## Arkusz1
#define	LEDK	1
#define	LEDA	2				1	LEDK	LED	BACKLIGHT(	CATHODE)
#define	GND	3				2	LEDA	LED	BACKLIGHT(	ANODE)
#define	VCC	4				3	GND	GROUND
#define	R0	5				4	VCC	POWER	SUPPLY
#define	R1	6				5	R0	RED	DATA
#define	R2	7				6	R1	RED	DATA
#define	R3	8				7	R2	RED	DATA
#define	R4	9				8	R3	RED	DATA
#define	R5	10				9	R4	RED	DATA
#define	R6	11				10	R5	RED	DATA
#define	R7	12				11	R6	RED	DATA
#define	G0	13				12	R7	RED	DATA
#define	G1	14				13	G0	GREEN	DATA
#define	G2	15				14	G1	GREEN	DATA
#define	G3	16				15	G2	GREEN	DATA
#define	G4	17				16	G3	GREEN	DATA
#define	G5	18				17	G4	GREEN	DATA
#define	G6	19				18	G5	GREEN	DATA
#define	G7	20				19	G6	GREEN	DATA
#define	B0	21				20	G7	GREEN	DATA
#define	B1	22				21	B0	BLUE	DATA
#define	B2	23				22	B1	BLUE	DATA
#define	B3	24				23	B2	BLUE	DATA
#define	B4	25				24	B3	BLUE	DATA
#define	B5	26				25	B4	BLUE	DATA
#define	B6	27				26	B5	BLUE	DATA
#define	B7	28				27	B6	BLUE	DATA
#define	GND	29				28	B7	BLUE	DATA
#define	CLK	30				29	GND	GROUND
#define	DISP	31				30	CLK	CLOCK	SIGNAL
#define	HSYNC	32				31	DISP	DISPLAY	ON	OFF
#define	VSYNC	33				32	HSYNC	HORIZONTAL	SYNC	INPUT	IN	RGB	MODE
#define	DEN	34				33	VSYNC	VERTICAL	SYNC	INPUT	IN	RGB	MODE
#define	NC	35				34	DEN	DATA	ENABLE
#define	GND	36				35	NC	NC
#define	XR(NC)	37				36	GND	GROUND
#define	YD(NC)	38				37	XR(NC)	TOUCH	PLANE	PIN		NC
#define	XL(NC)	39				38	YD(NC)	TOUCH	PLANE	PIN		NC
#define	YU(NC)	40				39	XL(NC)	TOUCH	PLANE	PIN		NC
						40	YU(NC)	TOUCH	PLANE	PIN		NC